## Sheet1
Parameter | Value | Unit
Input Voltage | 160-270 | Vrms
Output Voltage | 400 | V
Switching Frequency | 100000 | Hz
Input frequency | 50 | Hz | 123.0769
Output Power | 1300 | W |  | 123.0769
Output Current | 3.25 | A
Vac_min_rms | 160 | Vrms
Vac_max_rms | 270 | Vrms
Vac_min_peak | 226.2742 | V
Vac_max_peak | 381.8377 | V |  | 123.0769
D | 0.43431
Ts | 1e-05 | sec
Efficiency | 0.9
Pin | 1444.4444 | W
I_in_peak_max | 6.3836 | A
I_in_rms_max | 4.5139 | A | 1.8053
Current ripple | 1.2767 | A
L | 0.76974 | mH |  |  | 381.8377
Voltage ripple | 20 | V
Cout1 | 0.70576 | uH
Cout | 517.5159 | uH