## Sheet1
Chosen IC | AP3301
MOSFET Rating | 650V
Core | E 19/8/5
Parameters | Values | Unit
VACmax | 282 | Vac
VACmin | 70 | Vac
Fsw_min | 20000 | Hz
Efficiency | 0.8
Pout | 10 | W
Vout | 5 | V
f_line | 50 | Hz
delV_out | 0.05 | V
Pinmax | 12.5 | W
Cin | 2.5e-05 | F
VDC_min | 42.4264 | V
VDC_max | 398.8082 | V
VR | 80 | V
V_spike | 119.6425 | V
VDS_max | 598.4507 | V
CD | 1e-10 | F
L_pri | 0.0014642 | H
I_pripk | 0.92396 | A
Dmax | 0.63775
Ae | 2.26e-05 | m^2
Bmax | 0.3 | T
Np | 200 | Turns
VD | 0.5 | V
n | 14.5455
Ns | 14 | Turns
Vaux | 15 | V
Naux | 40 | Turns
I_prirms | 0.42601 | A
I_secpk | 0.064677 | A
I_secrms | 0.022475 | A
Windings | Wire Gauge
Primary | AWG30
Secondary
Auxillary